## 大屏
HHT大屏主板串口控制码值汇总表:
主板方案类型 | [5 empty] | 将RS232接口与计算机或中控设备连接,打开RS233串口连接后,接以下配置进行设置. |  |  |  | 版本号：V2.1
[6 empty] | 端口号:COM1(根据计算机或中控设备端口号进行设置) |  |  |  | 制作人：叶桂杰
[6 empty] | 比特率: | \ | 奇偶校验 | 无 | 日期：2016-6-15
比特率 | [5 empty] | 数据位 | 8 | 停止位 | 1 | 说明
19200 | 19200 | 19200 | 19200 | 19200 | 19200 | 按键控制码分配如下,按键操作功能同遥控器相应按键:
V69.8 | V56.6 | 901.6 | 828 | 918 | 918UC | 功能 | 控制码 | 返回码 | 备注
√ | √ | √ | √ | √ | √ | 开机 | 7F 08 99 A2 B3 C4 02 FF 01 00 CF | 7F 09 99 A2 B3 C4 02 FF 01 00 01 CF 00 | 无返回参数 TV收到串口命令后将返回码写入串口，返回给上位机 | 901开机命令做特殊处理，返回会多一个00。
√ | √ | √ | √ | √ | √ | 关机 | 7F 08 99 A2 B3 C4 02 FF 01 01 CF | 7F 09 99 A2 B3 C4 02 FF 01 01 01 CF
√ | √ | √ | √ | √ | √ | 静音 | 7F 08 99 A2 B3 C4 02 FF 01 02 CF | 7F 09 99 A2 B3 C4 02 FF 01 02 01 CF
|  |  |  | ` |  | 触控切换 | 7F 08 99 A2 B3 C4 02 FF 01 03 CF | 7F 09 99 A2 B3 C4 02 FF 01 03 01 CF |  | 只有在VGA或HDMI通道下，且有信号时才有效
|  | √ | √ | √ |  | WIFI | 7F 08 99 A2 B3 C4 02 FF 01 04 CF | 7F 09 99 A2 B3 C4 02 FF 01 04 01 CF |  | 国内版无WIFI，此功能无效
√ | √ | √ | √ | √ | √ | 音响模式 | 7F 08 99 A2 B3 C4 02 FF 01 05 CF | 7F 09 99 A2 B3 C4 02 FF 01 05 01 CF
√ | √ | √ | √ | √ | √ | 信号源 | 7F 08 99 A2 B3 C4 02 FF 01 06 CF | 7F 09 99 A2 B3 C4 02 FF 01 06 01 CF
|  | √ | √ | √ | √ | 一键启动白板 | 7F 08 99 A2 B3 C4 02 FF 01 07 CF | 7F 09 99 A2 B3 C4 02 FF 01 07 01 CF
√ |  | √ | √ | √ |  | ATV | 7F 08 99 A2 B3 C4 02 FF 01 08 CF | 7F 09 99 A2 B3 C4 02 FF 01 08 01 CF
√ | √ | √ | √ | √ | √ | 显示状态 | 7F 08 99 A2 B3 C4 02 FF 01 09 CF | 7F 09 99 A2 B3 C4 02 FF 01 09 01 CF
√ | √ | √ | √ | √ | √ | 高清1（HDMI1)（HDMI Front） | 7F 08 99 A2 B3 C4 02 FF 01 0A CF | 7F 09 99 A2 B3 C4 02 FF 01 0A 01 CF
√ | √ | √ | √ | √ | √ | 高清2（HDMI2)（HDMI Rear） | 7F 08 99 A2 B3 C4 02 FF 01 0B CF | 7F 09 99 A2 B3 C4 02 FF 01 0B 01 CF
√ |  | √ | √ | √ |  | 高清3（HDMI3) | 7F 08 99 A2 B3 C4 02 FF 01 0C CF | 7F 09 99 A2 B3 C4 02 FF 01 0C 01 CF
√ | √ | √ | √ | √ | √ | OPS电脑（HDMI4) | 7F 08 99 A2 B3 C4 02 FF 01 38 CF | 7F 09 99 A2 B3 C4 02 FF 01 38 01 CF
|  | √ | √ |  |  | 高清4（HDMI5) | 7F 08 99 A2 B3 C4 02 FF 01 51 CF | 7F 08 99 A2 B3 C4 02 FF 01 51 01 CF
|  |  | √ |  |  | DP （HDMI1)（HDMI Front） | 7F 08 99 A2 B3 C4 02 FF 01 56 CF | 7F 09 99 A2 B3 C4 02 FF 01 56 01 CF
√ | √ | √ | √ | √ | √ | 电脑VGA1 | 7F 08 99 A2 B3 C4 02 FF 01 0D CF | 7F 09 99 A2 B3 C4 02 FF 01 0D 01 CF
[6 empty] | 电脑VGA2 | 7F 08 99 A2 B3 C4 02 FF 01 0E CF | 7F 09 99 A2 B3 C4 02 FF 01 0E 01 CF
√ |  | √ | √ | √ |  | DTV | 7F 08 99 A2 B3 C4 02 FF 01 0F CF | 7F 09 99 A2 B3 C4 02 FF 01 0F 01 CF
√ |  | √ |  | √ |  | 分量 | 7F 08 99 A2 B3 C4 02 FF 01 10 CF | 7F 09 99 A2 B3 C4 02 FF 01 10 01 CF
√ | √ | √ | √ | √ |  | 视频1 | 7F 08 99 A2 B3 C4 02 FF 01 11 CF | 7F 09 99 A2 B3 C4 02 FF 01 11 01 CF
[6 empty] | 视频2 | 7F 08 99 A2 B3 C4 02 FF 01 12 CF | 7F 09 99 A2 B3 C4 02 FF 01 12 01 CF
[6 empty] | S视频 | 7F 08 99 A2 B3 C4 02 FF 01 39 CF | 7F 09 99 A2 B3 C4 02 FF 01 39 01 CF
|  | √ | √ | √ | √ | 上翻 | 7F 08 99 A2 B3 C4 02 FF 01 13 CF | 7F 09 99 A2 B3 C4 02 FF 01 13 01 CF
|  | √ | √ | √ | √ | 下翻 | 7F 08 99 A2 B3 C4 02 FF 01 14 CF | 7F 09 99 A2 B3 C4 02 FF 01 14 01 CF
√ | √ | √ | √ | √ |  | 单独听 | 7F 08 99 A2 B3 C4 02 FF 01 15 CF | 7F 09 99 A2 B3 C4 02 FF 01 15 01 CF
√ | √ | √ | √ | √ |  | 节能 | 7F 08 99 A2 B3 C4 02 FF 01 16 CF | 7F 09 99 A2 B3 C4 02 FF 01 16 01 CF
√ | √ | √ | √ | √ | √ | 声音- | 7F 08 99 A2 B3 C4 02 FF 01 17 CF | 7F 09 99 A2 B3 C4 02 FF 01 17 01 CF
√ | √ | √ | √ | √ | √ | 声音+ | 7F 08 99 A2 B3 C4 02 FF 01 18 CF | 7F 09 99 A2 B3 C4 02 FF 01 18 01 CF
√ | √ | √ | √ | √ |  | 频道- | 7F 08 99 A2 B3 C4 02 FF 01 19 CF | 7F 09 99 A2 B3 C4 02 FF 01 19 01 CF |  | 在ATV和DTV通道下且有信号才有效
√ | √ | √ | √ | √ |  | 频道+ | 7F 08 99 A2 B3 C4 02 FF 01 1A CF | 7F 09 99 A2 B3 C4 02 FF 01 1A 01 CF
√ | √ | √ | √ | √ | √ | 菜单 | 7F 08 99 A2 B3 C4 02 FF 01 1B CF | 7F 09 99 A2 B3 C4 02 FF 01 1B 01 CF
|  | √ | √ | √ | √ | 主页 | 7F 08 99 A2 B3 C4 02 FF 01 1C CF | 7F 09 99 A2 B3 C4 02 FF 01 1C 01 CF
√ | √ | √ | √ | √ | √ | 返回(退出） | 7F 08 99 A2 B3 C4 02 FF 01 1D CF | 7F 09 99 A2 B3 C4 02 FF 01 1D 01 CF
|  | √ | √ | √ |  | 搜索 | 7F 08 99 A2 B3 C4 02 FF 01 1E CF | 7F 09 99 A2 B3 C4 02 FF 01 1E 01 CF |  | 国内版无搜索，此功能无效。
|  | √ | √ | √ |  | 截屏 | 7F 08 99 A2 B3 C4 02 FF 01 1F CF | 7F 09 99 A2 B3 C4 02 FF 01 1F 01 CF
√ | √ | √ | √ | √ | √ | 自动调整 | 7F 08 99 A2 B3 C4 02 FF 01 20 CF | 7F 09 99 A2 B3 C4 02 FF 01 20 01 CF |  | 在VGA通道下才有效
√ | √ | √ | √ | √ |  | 1 | 7F 08 99 A2 B3 C4 02 FF 01 21 CF | 7F 09 99 A2 B3 C4 02 FF 01 21 01 CF
√ | √ | √ | √ | √ |  | 2 | 7F 08 99 A2 B3 C4 02 FF 01 22 CF | 7F 09 99 A2 B3 C4 02 FF 01 22 01 CF
√ | √ | √ | √ | √ |  | 3 | 7F 08 99 A2 B3 C4 02 FF 01 23 CF | 7F 09 99 A2 B3 C4 02 FF 01 23 01 CF
√ | √ | √ | √ | √ |  | 4 | 7F 08 99 A2 B3 C4 02 FF 01 24 CF | 7F 09 99 A2 B3 C4 02 FF 01 24 01 CF
√ | √ | √ | √ | √ |  | 5 | 7F 08 99 A2 B3 C4 02 FF 01 25 CF | 7F 09 99 A2 B3 C4 02 FF 01 25 01 CF
√ | √ | √ | √ | √ |  | 6 | 7F 08 99 A2 B3 C4 02 FF 01 26 CF | 7F 09 99 A2 B3 C4 02 FF 01 26 01 CF
√ | √ | √ | √ | √ |  | 7 | 7F 08 99 A2 B3 C4 02 FF 01 27 CF | 7F 09 99 A2 B3 C4 02 FF 01 27 01 CF
√ | √ | √ | √ | √ |  | 8 | 7F 08 99 A2 B3 C4 02 FF 01 28 CF | 7F 09 99 A2 B3 C4 02 FF 01 28 01 CF
√ | √ | √ | √ | √ |  | 9 | 7F 08 99 A2 B3 C4 02 FF 01 29 CF | 7F 09 99 A2 B3 C4 02 FF 01 29 01 CF
√ | √ | √ | √ | √ |  | 0 | 7F 08 99 A2 B3 C4 02 FF 01 2A CF | 7F 09 99 A2 B3 C4 02 FF 01 2A 01 CF
√ | √ | √ | √ | √ | √ | OK | 7F 08 99 A2 B3 C4 02 FF 01 2B CF | 7F 09 99 A2 B3 C4 02 FF 01 2B 01 CF
√ | √ | √ | √ | √ | √ | ← | 7F 08 99 A2 B3 C4 02 FF 01 2C CF | 7F 09 99 A2 B3 C4 02 FF 01 2C 01 CF
√ | √ | √ | √ | √ | √ | → | 7F 08 99 A2 B3 C4 02 FF 01 2D CF | 7F 09 99 A2 B3 C4 02 FF 01 2D 01 CF
√ | √ | √ | √ | √ | √ | ↑ | 7F 08 99 A2 B3 C4 02 FF 01 2E CF | 7F 09 99 A2 B3 C4 02 FF 01 2E 01 CF
√ | √ | √ | √ | √ | √ | ↓ | 7F 08 99 A2 B3 C4 02 FF 01 2F CF | 7F 09 99 A2 B3 C4 02 FF 01 2F 01 CF
√ | √ |  |  |  |  | USB多媒体 | 7F 08 99 A2 B3 C4 02 FF 01 3A CF | 7F 09 99 A2 B3 C4 02 FF 01 3A 01 CF
√ | √ | √ | √ | √ | √ | 静止Freeze | 7F 08 99 A2 B3 C4 02 FF 01 3B CF | 7F 09 99 A2 B3 C4 02 FF 01 3B 01 CF
√ | √ | √ | √ | √ |  | 设置音响模式 | 7F 08 99 A2 B3 C4 02 FF 03 XX CF | 7F 09 99 A2 B3 C4 02 FF 03 XX 01 CF |  | XX表示各种模式：00--标准，01--音乐，02--电影，03--新闻，04--用户，05--临场1，06--临场2
√ |  | √ | √ | √ |  | 设置ATV/DTV频道号 | 7F 08 99 A2 B3 C4 02 FF 04 XX CF | 7F 09 99 A2 B3 C4 02 FF 04 XX 01 CF |  | XX表示台号（1-255），对应十六进制：01-FF
√ | √ | √ | √ | √ | √ | 设置音量 | 7F 08 99 A2 B3 C4 02 FF 05 XX CF | 7F 09 99 A2 B3 C4 02 FF 05 XX 01 CF |  | XX表示音量值（0-100），对应十六进制：00-64
√ | √ | √ | √ | √ | √ | 设置节能模式 | 7F 08 99 A2 B3 C4 02 FF 06 XX CF | 7F 09 99 A2 B3 C4 02 FF 06 XX 01 CF |  | XX表示各种模式：00--标准，01--节能，02--自动
√ | √ | √ | √ | √ | √ | 查询固件版本号 | 7F 08 99 A2 B3 C4 02 FF 01 3D CF | 7F 09 99 A2 B3 C4 02 FF 01 3D 01 CF |  | 直接显示工厂菜单里的版本号信息页
√ |  | √ | √ | √ |  | 一键ATV+DTV自动搜台 | 7F 08 99 A2 B3 C4 02 FF 01 3E CF | 7F 09 99 A2 B3 C4 02 FF 01 3E 01 CF |  | 先搜ATV再到DTV
[5 empty] | √ | 设置Display Mode（图像模式) | 7F 08 99 A2 B3 C4 02 FF 07 XX CF | 7F 09 99 A2 B3 C4 02 FF 07 XX 01 CF |  | XX表示各种模式：00--标准，01--书写，02--演示，03--动态，04--用户
[5 empty] | √ | 启动默认的UC程序 | 7F 08 99 A2 B3 C4 02 FF 01 3F CF | 7F 09 99 A2 B3 C4 02 FF 01 3F 01 CF
[5 empty] | √ | 启动批注功能 | 7F 08 99 A2 B3 C4 02 FF 01 40 CF | 7F 09 99 A2 B3 C4 02 FF 01 40 01 CF
[5 empty] | √ | Mic静音 | 7F 08 99 A2 B3 C4 02 FF 01 41 CF | 7F 09 99 A2 B3 C4 02 FF 01 41 01 CF
[5 empty] | √ | 切换Camera位置 | 7F 08 99 A2 B3 C4 02 FF 08 XX CF | 7F 09 99 A2 B3 C4 02 FF 08 XX 01 CF |  | XX=01 上摄像头启用 XX=02 下摄像头启用
[5 empty] | √ | 放大 | 7F 08 99 A2 B3 C4 02 FF 01 42 CF | 7F 09 99 A2 B3 C4 02 FF 01 42 01 CF
[5 empty] | √ | 缩小 | 7F 08 99 A2 B3 C4 02 FF 01 43 CF | 7F 09 99 A2 B3 C4 02 FF 01 43 01 CF
√ | √ | √ | √ | √ | √ | 背光亮度调整 + | 7F 08 99 A2 B3 C4 02 FF 01 47 CF | 7F 09 99 A2 B3 C4 02 FF 01 47 01 CF
√ | √ | √ | √ | √ | √ | 背光亮度调整 - | 7F 08 99 A2 B3 C4 02 FF 01 48 CF | 7F 09 99 A2 B3 C4 02 FF 01 48 01 CF
√ | √ | √ | √ | √ | √ | 背光亮度设置 | 7F 08 99 A2 B3 C4 02 FF 09 XX CF | 7F 09 99 A2 B3 C4 02 FF 09 XX 01 CF |  | XX表示亮度值（0-100），对应十六进制：00-64
|  | √ | √ |  |  | 触控解锁 | 7F 08 99 A2 B3 C4 02 FF 01 52 CF | 7F 09 99 A2 B3 C4 02 FF 01 52 01 CF |  | 阮工，在216/2/25暂定功能
|  | √ | √ |  |  | 触控锁定 | 7F 08 99 A2 B3 C4 02 FF 01 53 CF | 7F 09 99 A2 B3 C4 02 FF 01 53 01 CF |  | 阮工，在216/2/25暂定功能
|  | √ | √ |  |  | 前置面板按键锁定 | 7F 08 99 A2 B3 C4 02 FF 01 54 CF | 7F 09 99 A2 B3 C4 02 FF 01 54 01 CF |  | 阮工，在216/2/25暂定功能
|  | √ | √ |  |  | 前置面板按键解锁 | 7F 08 99 A2 B3 C4 02 FF 01 55 CF | 7F 09 99 A2 B3 C4 02 FF 01 55 01 CF |  | 阮工，在216/2/25暂定功能
|  |  | √ |  |  | 切换童锁锁定状态 | 7F 08 99 A2 B3 C4 02 FF 01 57 CF | 7F 09 99 A2 B3 C4 02 FF 01 57 01 CF
|  |  | √ |  |  | 获取童锁状态 | 7F 08 99 A2 B3 C4 02 FF 01 58 CF | 7F 09 99 A2 B3 C4 02 FF 01 58 XX CF |  | XX指童锁的状态： XX = 00解锁状态； = 01锁定状态。
上述控制码发出后，返回值上传至pc。 如发送MUTE 7F 08 99 A2 B3 C4 02 FF 01 02 CF, 如控制成功，则返回7E 09 99 A2 B3 C4 02 FF 01 02 01 CF, 如控制失败，则返回7E 09 99 A2 B3 C4 02 FF 01 02 00 CF。
以下为有返回参数
√ | √ | √ | √ | √ |  | 设备型号 | 7F 08 99 A2 B3 C4 02 FF 01 31 CF | 7F 09 99 A2 B3 C4 02 FF 01 31 XX CF | 有返回参数 用返回码中的第11位保存需要返回的参数，返回给上位机 | XX指的主IC的型号： XX = 01：801 , = 02：901.1 , =03：V69.5，=04：918，=05：901.6，=06：V69.8，=07：828.6，=08：638，=09：828.7，=0A：V56.6
√ | √ | √ | √ | √ |  | DSPLAYSTATE显示状态 | 7F 08 99 A2 B3 C4 02 FF 01 32 CF | 7F 09 99 A2 B3 C4 02 FF 01 32 XX CF |  | XX指的当前通道号： XX = 01：模拟电视， = 1C：数字电视， = 02：视频1， = 03：视频2， = 0B：S视频， = 10：分量， = 17：高清1， = 18：高清2， = 00：VGA1， = 19：OPS， =11：VGA2， =20：高清3， =30：安卓 =51：高清4, =56：DP
√ | √ | √ | √ | √ |  | VOLUME声音（如静音则返回0） | 7F 08 99 A2 B3 C4 02 FF 01 33 CF | 7F 09 99 A2 B3 C4 02 FF 01 33 XX CF |  | XX 表示当前音量值（XX为十六进制数，范围为：00～64）。如： XX = 20：当前音量值为32（十进制）， = 00：当前为静音。
√ | √ | √ | √ | √ |  | 音响模式（状态） | 7F 08 99 A2 B3 C4 02 FF 01 34 CF | 7F 09 99 A2 B3 C4 02 FF 01 34 XX CF |  | XX指的音响模式： XX = 00：标准， = 01：音乐， = 02：影院， = 03：新闻， = 04：用户， = 05：临场1， = 06：临场2
√ | √ | √ | √ | √ |  | ECOMODE 节能模式 | 7F 08 99 A2 B3 C4 02 FF 01 35 CF | 7F 09 99 A2 B3 C4 02 FF 01 35 XX CF |  | XX指的节能模式： XX = 00：标准， = 01：节能， = 02：自动
[6 empty] | TOUCHSTATE触控状态 | 7F 08 99 A2 B3 C4 02 FF 01 36 CF | 7F 09 99 A2 B3 C4 02 FF 01 36 XX CF |  | XX指的触摸模式： XX = 00：电脑模式， = 01：android模式
√ | √ | √ | √ | √ |  | 开关机状态 | 7F 08 99 A2 B3 C4 02 FF 01 37 CF | 7F 09 99 A2 B3 C4 02 FF 01 37 XX CF |  | XX指的开关机状态： XX = 01：开机状态
√ | √ | √ | √ | √ |  | ATV/DTV频道号 | 7F 08 99 A2 B3 C4 02 FF 01 3C CF | 7F 09 99 A2 B3 C4 02 FF 01 3C XX CF |  | XX表示台号（1-255），对应十六进制：01-FF
[5 empty] | √ | 读取Camera位置 | 7F 08 99 A2 B3 C4 02 FF 01 44 CF | 7F 09 99 A2 B3 C4 02 FF 01 44 XX CF |  | XX=01 上摄像头启用 XX=02 下摄像头启用
[5 empty] | √ | Mic状态 | 7F 08 99 A2 B3 C4 02 FF 01 45 CF | 7F 09 99 A2 B3 C4 02 FF 01 45 XX CF |  | XX=01 静音 XX=02 非静音
|  | √ | √ | √ |  | 读取MCU的MAC地址 | 7F 08 99 A2 B3 C4 02 FF 01 46 CF | 7F 09 99 A2 B3 XX XX XX XX XX XX CF |  | 返回数值从第6位至第11位表示六位字节的MAC地址
√ | √ | √ | √ | √ | √ | 读取背光亮度值 | 7F 08 99 A2 B3 C4 02 FF 01 49 CF | 7F 09 99 A2 B3 C4 02 FF 01 49 XX CF |  | XX表示亮度值（0-100），对应十六进制：00-64
√ | √ | √ | √ | √ | √ | 查询有信号的通道 | 7F 08 99 A2 B3 C4 02 FF 01 50 CF | 7F 09 99 A2 B3 C4 02 FF 01 50 XX CF | 一键连续返回有信号的通道号 | XX指的是通道号： XX = 01：模拟电视， = 1C：数字电视， = 02：视频1， = 03：视频2， = 0B：S视频， = 10：分量， = 17：高清1， = 18：高清2， = 00：VGA1， = 19：OPS， =11：VGA2， =20：高清3， =30：安卓 =51：高清4, =56：DP。
| √ |  | √ |  |  | 查询固件编译时间 | 7F 08 99 A2 B3 C4 02 FF 01 76 CF | 7F 08 99 A2 B3 C4 02 FF 01 76 XX CF |  | 7F后面的08表示数据的长度，XX可插入多个数值，根据数值个数确定数据长度。
| √ |  | √ |  |  | 查询屏体信息 | 7F 08 99 A2 B3 C4 02 FF 01 77 CF | 7F 08 99 A2 B3 C4 02 FF 01 77 XX CF |  | 7F后面的08表示数据的长度，XX可插入多个数值，根据数值个数确定数据长度。

## 大屏MCU与OPS板的MCU命令
命令格式说明
| 主板方案类型 | 将RS232接口与计算机或中控设备连接,打开RS233串口连接后,接以下配置进行设置. |  |  |  | 版本号：V3.0 | 建议
|  | 端口号:COM1(根据计算机或中控设备端口号进行设置) |  |  |  | 制作人：叶桂杰
|  | 比特率: | \ | 奇偶校验 | 无 | 日期：2016-7-29
| 比特率 | 数据位 | 8 | 停止位 | 1 | 说明
| 19200待改为115200 | 按键控制码分配如下,按键操作功能同遥控器相应按键:
| PS转接板MCU与大屏主板MCU | 功能 | 控制码 | 返回码 | 备注
|  | OPS关机 | 7F 08 99 A2 B3 C4 02 FF 01 60 CF | 7F 09 99 A2 B3 C4 02 FF 01 60 01 CF |  | 提供通过APP实现或通过M052触发POWER BUTTON实现，默认通过APP关机 | 需要操作系统下软件支持，收到关机指令后进行软关机 | 通过安装在OPS上的app实现；或者M052触发power button。两个都做
|  | 读取OPS身份 | 7F 08 99 A2 B3 C4 02 FF A0 AC CF | 7F YY 99 A2 B3 C4 02 FF A0 AD ZZ XX XX XX …… CHK CF |  | YY长度数据长度，XX……表示：16字节的字符串的ID | 此条指令一直没有详细定义，目前定义中只是应答，没有提供需要返回值的定义，需要明确此条指令的含义。后面新增的指令“读取OPS状态”中也提到OPS身份，同样需要回复此项信息 | 先定义16字节的字符串的ID，目前是android发命令，M052返回16字节字符串
|  | 读取OPS 主板型号 | 7F 08 99 A2 B3 C4 02 FF A0 A2 CF | 7F YY 99 A2 B3 C4 02 FF A0 A3 ZZ XX XX XX …… CHK CF |  | YY为数据长度，xx 为回复的OPS主板具体型号（小于16字节） | 主板型号；cpu型号，内存大小，硬盘型号和大小；具体由王工细化
|  | 读取OPS CPU型号 | 7F 08 99 A2 B3 C4 02 FF A0 A4 CF | 7F YY 99 A2 B3 C4 02 FF A0 A5 ZZ XX XX XX …… CHK CF |  | YY为数据长度，xx 为回复CPU具体型号（小于48字节）
|  | 读取OPS 内存容量 | 7F 08 99 A2 B3 C4 02 FF A0 A6 CF | 7F YY 99 A2 B3 C4 02 FF A0 A7 ZZ XX XX XX …… CHK CF |  | YY为数据长度，xx 为回复的内存容量（1字节，单位为GB）
|  | 读取OPS 硬盘型号+容量 | 7F 08 99 A2 B3 C4 02 FF A0 A8 CF | 7F YY 99 A2 B3 C4 02 FF A0 A9 ZZ XX XX XX …… CHK CF |  | YY为数据长度，xx 为回复的硬盘容量及具体型号（前四字节为硬盘容量，单位为GB，后续为硬盘型号） | 主板型号；cpu型号，内存大小，硬盘型号和大小；具体由王工细化
|  | 读取OPS 工作部件状态 | 7F 08 99 A2 B3 C4 02 FF A0 AA CF | 7F YY 99 A2 B3 C4 02 FF A0 AB ZZ XX XX XX …… CHK CF |  | YY长度数据长度，XX……分别表示：OPS的当前状态、风扇（2字节）、系统温度（1字节）、CPU温度（1字节）、等，ZZ表示状态0=正常，CHK表示数据的校验和
|  | 读取OPS当前状态 | 7F 08 99 A2 B3 C4 02 FF 01 63 CF | 7F 09 99 A2 B3 C4 02 FF 01 63 XX CF |  | XX指的状态： =01：OPS当前在启动状态，=02：OPS当前在自检状态，=03：OPS当前在进入操作系统状态，=04：OPS操作系统软件已运行 =05：OPS当前在关机状态（S5），=06：OPS当前在休眠状态（S4）=07：OPS当前在睡眠状态（S3）=08：OPS电源关闭状态(G3，19V关闭) 此条指令需要BIOS和操作系统软件共同完成（由BIOS和操作系统软件提供状态，除04操作系统软件运行状态外，其它的状态都是由BIOS提供） | XX指的状态： =01：OPS当前在启动状态，=02：OPS当前在自检状态，=03：OPS当前在进入操作系统状态，=04：OPS操作系统软件已运行 =05：OPS当前在关机状态（S5），=06：OPS当前在休眠状态（S4）=07：OPS当前在睡眠状态（S3）=08：OPS电源关闭状态(G3，19V关闭) 此条指令需要BIOS和操作系统软件共同完成（由BIOS和操作系统软件提供状态，除操作系统软件运行状态外，其它的状态都是可以由BIOS提供），目前OPS MCU已提供接口 | 除了04通过安装在OPS上的app实现。其他的在bios实现
|  | OPS电脑 系统还原查询指令 | 7F 08 99 A2 B3 C4 02 FF 01 78 CF | 7F 09 99 A2 B3 C4 02 FF 01 78 xx CF |  | OPS主板发送指令码，MCU M052回复返回码： xx==01：收到指令，正常启动； xx==5A：执行系统还原指令； | 通过软件实现一键还原，在bios实现。Android发给m052一键系统还原指令，m052关闭ops然后重启ops，ops在重启的时候发指令给m052是否要还原？如果需要还原m052返回一键还原指令。重新定义这条指令，这条指令是m052和bios之间的通信 | 通过软件实现一键还原，在bios实现。Android发给m052一键系统还原指令，m052关闭ops然后重启ops，ops在重启的时候发指令给m052是否要还原？如果需要还原m052返回一键还原指令。重新定义这条指令，这条指令是m052和bios之间的通信，由王工定义
|  | OPS电脑 休眠指令 | 7F 08 99 A2 B3 C4 02 FF 01 79 CF | 7F 09 99 A2 B3 C4 02 FF 01 79 01 CF |  | ops的app实现 | 透传指令 | ops的app实现
| OPS转接板MCU与大屏主板MCU间指令 | OPS开机 | 7F 08 99 A2 B3 C4 02 FF 01 59 CF | 7F 08 99 A2 B3 C4 02 FF 01 59 01 CF |  | OPS转接板MCU M052发PS_ON ，启动OPS | MCU已提供接口，可以使用，数据的支持见红色字体说明 ；参照ops和m052同样功能的命令
|  | OPS关机 | 7F 08 99 A2 B3 C4 02 FF 01 60 CF | 7F 08 99 A2 B3 C4 02 FF 01 60 01 CF |  | 提供通过APP实现或通过M052触发POWER BUTTON实现，默认通过APP关机
|  | 读取OPS身份 | 7F 08 99 A2 B3 C4 02 FF A0 A0 CF | 7F YY 99 A2 B3 C4 02 FF A0 A1 ZZ XX XX XX …… CHK CF |  | YY长度数据长度，XX……表示：16字节的字符串的ID，ZZ表示状态，CHK表示数据的校验和 |  | 先定义16字节的字符串的ID，目前是android发命令，M052返回16字节字符串
|  | 读取OPS 主板型号 | 7F 08 99 A2 B3 C4 02 FF A0 A2 CF | 7F YY 99 A2 B3 C4 02 FF A0 A3 ZZ XX XX XX …… CHK CF |  | YY长度数据长度，XX……分别表示：主板型号（小于16字节），ZZ表示状态，CHK表示数据的校验和
|  | 读取OPS CPU型号 | 7F 08 99 A2 B3 C4 02 FF A0 A4 CF | 7F YY 99 A2 B3 C4 02 FF A0 A5 ZZ XX XX XX …… CHK CF |  | YY长度数据长度，XX……分别表示：CPU型号（小于48字节），ZZ表示状态，CHK表示数据的校验和
|  | 读取OPS 内存容量 | 7F 08 99 A2 B3 C4 02 FF A0 A6 CF | 7F YY 99 A2 B3 C4 02 FF A0 A7 ZZ XX XX XX …… CHK CF |  | YY长度数据长度，XX……分别表示：内存容量（1字节，单位为GB），ZZ表示状态，CHK表示数据的校验和
|  | 读取OPS 硬盘型号+容量 | 7F 08 99 A2 B3 C4 02 FF A0 A8 CF | 7F YY 99 A2 B3 C4 02 FF A0 A9 ZZ XX XX XX …… CHK CF |  | YY长度数据长度，XX……分别表示：硬盘型号加容量（前四字节为硬盘容量，单位为GB，后续为硬盘型号），ZZ表示状态，CHK表示数据的校验和
|  | OPS电脑 系统还原指令 | 7F 08 99 A2 B3 C4 02 FF 01 78 CF | 7F 09 99 A2 B3 C4 02 FF 01 78 01 CF |  | M052接收到指令后重启OPS主板，BIOS启动过程中发送指令到M052查询状态，根据M052返回的数据进行相应动作 | 透传指令 | 通过软件实现一键还原，在bios实现。Android发给m052一键系统还原指令，m052关闭ops然后重启ops，ops在重启的时候发指令给m052是否要还原？如果需要还原m052返回一键还原指令。重新定义这条指令，这条指令是m052和bios之间的通信，由王工定义
|  | OPS电脑 休眠指令 | 7F 08 99 A2 B3 C4 02 FF 01 79 CF | 7F 09 99 A2 B3 C4 02 FF 01 79 01 CF |  | 透传，OPS端APP实现 | 透传指令 | ops的app实现
|  | OPS电脑 唤醒指令 | 7F 08 99 A2 B3 C4 02 FF 01 80 CF | 7F 09 99 A2 B3 C4 02 FF 01 80 01 CF |  | M052判断OPS目前状态，在休眠或睡眠状态时通过触发POWER BUTTON 唤醒系统 | 根据OPS目前状态，通过触发POWER BUTTON 唤醒系统
|  | 读取OPS 工作部件状态 | 7F 08 99 A2 B3 C4 02 FF A0 A0 CF | 7F YY 99 A2 B3 C4 02 FF A0 A1 ZZ XX XX XX …… CHK CF |  | YY长度数据长度，XX……分别表示：OPS的当前状态、风扇（2字节）、系统温度（1字节）、CPU温度（1字节）、等，ZZ表示状态0=正常，CHK表示数据的校验和 | 新增加的此条指令，在QQ群沟通中咨询过，提到过是透传，暂时没有人提出问题，目前暂时是透传的； 此条指令中的每个单项内容以前都有对应的指令，是否需要变更，请明确 | 通过安装在OPS上的app实现，微步提供api接口；android从M052读，M052从ops获取。不透传
|  | OPS结构已锁定 | 7F 08 99 A2 B3 C4 02 FF 01 70 CF | 7F 09 99 A2 B3 C4 02 FF 01 70 XX CF |  | XX指的读取OPS锁定状态： XX = 01：OPS安装结构锁紧 ,开OPS电源 , 02：OPS安装结构未锁好，关OPS电源 (G3，19V关闭) 03：OPS安装结构未锁好，关闭OPS（S5） | XX指的读取OPS锁定状态：增加一个03状态 XX = 01：OPS安装结构锁紧 ,开OPS电源 , 02：OPS安装结构未锁好，关OPS电源 (G3，19V关闭) 03：OPS安装结构未锁好，关闭OPS（S5）
|  | 安卓下打开WINDOS系统应用的指令 | 7F YY 99 A2 B3 C4 02 FF A1 A0 XX XX XX …… CHK CF | 7F YY 99 A2 B3 C4 02 FF A1 A1 ZZ XX XX XX …… CHK CF |  | YY长度数据长度，XX……表示：window的应用程序如WORD、EXCEL、PPT、EXPLORER、PDF、等，ZZ表示状态，CHK表示数据的校验和
|  | WINDOS系统下打开安卓应用的指令 | 7F YY 99 A2 B3 C4 02 FF A2 A0 XX XX XX …… CHK CF | 7F YY 99 A2 B3 C4 02 FF A2 A1 ZZ XX XX XX …… CHK CF |  | YY长度数据长度，XX……表示：window的应用程序如NOTE、TVINPUT、等，ZZ表示状态，CHK表示数据的校验和
| OPS和android传送文件 | ops向android传送文件列表开始 | 7F YY 99 A2 B3 C4 02 FF AB A0 WW WW CHK CF | 7F YY 99 A2 B3 C4 02 FF AB A1 ZZ WW WW CHK CF |  | YY长度数据长度，ZZ表示状态，WW表示共几个APP，CHK表示数据的校验和
|  | ops向android传送文件名且开始传输文件 | 7F YY 99 A2 B3 C4 02 FF AC A0 WW WW XX XX XX …… CHK CF | 7F YY 99 A2 B3 C4 02 FF AC A1 ZZ WW WW XX XX XX …… CHK CF |  | YY长度数据长度，WW表示总包数，XX……表示：文件名，ZZ表示状态，CHK表示数据的校验和
|  | ops向android传送文件内容 | 7F YY 99 A2 B3 C4 02 FF AD A0 WW WW XX XX XX …… CHK CF | 7F YY 99 A2 B3 C4 02 FF AD A1 ZZ WW WW CHK CF |  | YY长度数据长度，XX……表示：数据，ZZ表示状态，WW表示第几包，CHK表示数据的校验和，当数据不对时重发改包
|  | ops向android传送文件名且停止传输文件 | 7F YY 99 A2 B3 C4 02 FF AE A0 WW WW XX XX XX …… CHK CF | 7F YY 99 A2 B3 C4 02 FF AE A1 ZZ WW WW XX XX XX …… CHK CF |  | YY长度数据长度，WW表示总包数，XX……表示：文件名，ZZ表示状态，CHK表示数据的校验和
|  | ops向android传送文件列表结束 | 7F YY 99 A2 B3 C4 02 FF AF A0 WW WW CHK CF | 7F YY 99 A2 B3 C4 02 FF AF A1 ZZ WW WW CHK CF |  | YY长度数据长度，ZZ表示状态，WW表示共几个APP，CHK表示数据的校验和
| android向OPS传送文件 | android向ops传送文件列表开始 | 7F YY 99 A2 B3 C4 02 FF B0 A0 WW WW CHK CF | 7F YY 99 A2 B3 C4 02 FF B0 A1 ZZ WW WW CHK CF |  | YY长度数据长度，ZZ表示状态，WW表示共几个APP，CHK表示数据的校验和
|  | android向ops传送文件名且开始传输文件 | 7F YY 99 A2 B3 C4 02 FF B1 A0 WW WW XX XX XX …… CHK CF | 7F YY 99 A2 B3 C4 02 FF B1 A1 ZZ WW WW XX XX XX …… CHK CF |  | YY长度数据长度，WW表示总包数，XX……表示：文件名，ZZ表示状态，CHK表示数据的校验和
|  | android向ops传送文件内容 | 7F YY 99 A2 B3 C4 02 FF B2 A0 WW WW XX XX XX …… CHK CF | 7F YY 99 A2 B3 C4 02 FF B2 A1 ZZ WW WW CHK CF |  | YY长度数据长度，XX……表示：数据，ZZ表示状态，WW表示第几包，CHK表示数据的校验和，当数据不对时重发改包
|  | android向ops传送文件名且停止传输文件 | 7F YY 99 A2 B3 C4 02 FF B3 A0 WW WW XX XX XX …… CHK CF | 7F YY 99 A2 B3 C4 02 FF B3 A1 ZZ WW WW XX XX XX …… CHK CF |  | YY长度数据长度，WW表示总包数，XX……表示：文件名，ZZ表示状态，CHK表示数据的校验和
|  | android向ops传送文件列表结束 | 7F YY 99 A2 B3 C4 02 FF B4 A0 WW WW CHK CF | 7F YY 99 A2 B3 C4 02 FF B4 A1 ZZ WW WW CHK CF |  | YY长度数据长度，ZZ表示状态，WW表示共几个APP，CHK表示数据的校验和
新增 | OPS向MUC 发检测串口命令 | 检测串口 | 7F 08 99 A2 B3 C4 02 FF 01 8A CF | 7F 08 99 A2 B3 C4 02 FF 01 8A 01 CF |  | 检测是正确串口则回复
新增 | OPS向Android 发命令 | 清除软件列表命令、自定义命令等 | 7F YY 99 A2 B3 C4 02 FF A9 A0 XX XX …… CHK CF | 7F YY 99 A2 B3 C4 02 FF A9 A1 ZZ XX XX XX …… CHK CF |  | YY长度数据长度，XX……表示：文件名，ZZ表示状态，CHK表示数据的校验和
新增 | Android 向OPS发命令 | 清除软件列表命令、自定义命令等 | 7F YY 99 A2 B3 C4 02 FF AA A0 XX XX …… CHK CF | 7F YY 99 A2 B3 C4 02 FF AA A1 ZZ XX XX XX …… CHK CF |  | YY长度数据长度，XX……表示：文件名，ZZ表示状态，CHK表示数据的校验和
如下新增指令被使用暂时未受控
新增（使用） | Android 向OPS发命令 | Android--->OPS 发送Zoom in缩小指令 | 7F YY 99 A2 B3 C4 02 FF 60 A0 CHK CF | 7F YY 99 A2 B3 C4 02 FF 60 A1 ZZ CHK CF |  | YY长度数据长度 ,ZZ表示状态，CHK表示数据的校验和
新增（使用） | Android 向OPS发命令 | Android--->OPS 发送Zoom out放大指令 | 7F YY 99 A2 B3 C4 02 FF 61 A0 CHK CF | 7F YY 99 A2 B3 C4 02 FF 61 A1 ZZ CHK CF |  | YY长度数据长度 ,ZZ表示状态，CHK表示数据的校验和
新增（使用） | Android 向OPS发命令 | Android--->OPS 发送PgUp向上翻页指令 | 7F YY 99 A2 B3 C4 02 FF 70 A0 CHK CF | 7F YY 99 A2 B3 C4 02 FF 70 A1 ZZ CHK CF |  | YY长度数据长度 ,ZZ表示状态，CHK表示数据的校验和
新增（使用） | Android 向OPS发命令 | Android--->OPS 发送PgDn向下翻页指令 | 7F YY 99 A2 B3 C4 02 FF 71 A0 CHK CF | 7F YY 99 A2 B3 C4 02 FF 71 A1 ZZ CHK CF |  | YY长度数据长度 ,ZZ表示状态，CHK表示数据的校验和
新增（使用） | Android 向OPS发命令 | Android -->OPS切换上摄像头 | 7F YY 99 A2 B3 C4 02 FF 80 A0 CHK CF | 7F YY 99 A2 B3 C4 02 FF 80 A1 ZZ CHK CF |  | YY长度数据长度 ,ZZ表示状态，CHK表示数据的校验和
新增（使用） | Android 向OPS发命令 | Android -->OPS切换下摄像头 | 7F YY 99 A2 B3 C4 02 FF 81 A0 CHK CF | 7F YY 99 A2 B3 C4 02 FF 81 A1 ZZ CHK CF |  | YY长度数据长度 ,ZZ表示状态，CHK表示数据的校验和
新增（使用） | OPS向Android发送命令 | OPS--->Android清除全部APP | 7F YY 99 A2 B3 C4 02 FF 90 A0 CHK CF | 7F YY 99 A2 B3 C4 02 FF 90 A1 ZZ CHK CF |  | YY长度数据长度 ,ZZ表示状态，CHK表示数据的校验和
新增（使用） | OPS向Android发送命令 | OPS--->Android删除一个APP | 7F YY 99 A2 B3 C4 02 FF 91 A0 WW WW XX XX XX …… CHK CF | 7F YY 99 A2 B3 C4 02 FF 91 A1 ZZ WW WW XX XX XX …… CHK CF |  | YY长度数据长度，WW表示总包数，XX……表示：文件名，ZZ表示状态，CHK表示数据的校验和
新增（未使用） | Android 向OPS发命令 | Android -->OPS 查看公共USB接口使用情况 | 7F YY 99 A2 B3 C4 02 FF 92 A0 CHK CF | 7F YY 99 A2 B3 C4 02 FF 92 A1 ZZ CHK CF |  | YY长度数据长度 ,ZZ表示状态，CHK表示数据的校验和
新增 | Newline向Android发送命令 | OPS->Android 查是否是X9/X8/X6[区别X5 X7]固件 | 7F YY 99 A2 B3 C4 02 FF 93 A0 CHK CF | 7F YY 99 A2 B3 C4 02 FF 93 A1 ZZ CHK CF |  | YY长度数据长度 ,ZZ表示状态，CHK表示数据的校验和
新增 | Newline向Android发送命令 | OPS->Android 仅仅清除Android本地APP文件 | 7F YY 99 A2 B3 C4 02 FF 94 A0 CHK CF | 7F YY 99 A2 B3 C4 02 FF 94 A1 ZZ CHK CF |  | YY长度数据长度 ,ZZ表示状态，CHK表示数据的校验和
X5/X7兼容协议 暂时未受控/受控丢失
X5/X7新增(使用) | OPS向Android发送命令 | OPS->Android 发送心跳包 | AA 55 xx xx yy 02 00 03*************(heart ASCII) zz zz 55 AA | AA 55 xx xx yy 10 00 03*************(heart ASCII) zz zz 55 AA |  | xx xx 长度 yy 序列号(id) 02 00 03/发送方标识 zz zz 两位checksum
X5/X7新增(使用) | Android 向OPS发命令 | Android ->Android 回复心跳包 | AA 55 xx xx yy 10 00 03*************(heart ASCII) zz zz 55 AA | NULL |  | xx xx 长度 yy 序列号(id) 10 00 03/发送方标识 zz zz 两位checksum
例如： | china中国hello | 转换utf16>> china\\u4e2d\\u56fdhello | >>"006300680069006e00614e2d56fd00680065006c006c006f">> | 0x30 0x30 0x36 0x33 0x30 0x30 0x36 0x38 0x30 0x30 0x36 0x39 0x30 0x30 0x36 0x65
0x30 0x30 0x36 0x31 0x34 0x65 0x32 0x64 0x35 0x36 0x66 0x64 0x30 0x30 0x36 0x38
0x30 0x30 0x36 0x35 0x30 0x30 0x36 0x63 0x30 0x30 0x36 0x63 0x30 0x30 0x36 0x66
Android主板和MCU的通信格式是
1：命令头 AA 55
2：命令体
（1）命令体长度 2个字节 包括命令体长度 本身，但不包括校验和
（2）命令序号1个字节 从第一个命令开始算0，1，2，......
（3）命令的发送者3位，有Android主板、MCU、OPS、串口集控电脑
（4）命令的接收者3位，有Android主板、MCU、OPS、串口集控电脑
（5）命令的传输通道2位，目前只有232串口
（6）命令字 2个字节，设置时间、转发触控点，......
（7）命令体包含需要的数据数据，如设置时间命令包含时间参数，转发触控点命令包含触控点信息。
3：命令尾3个字节， 一个字节的命令体的校验和 55 AA
具体见文件《commands_def_luzong.h》
4：对于要传输的app名字，比如字母C，对应ASCII码是0x43，则传输时需要将其拆分为0x34 0x33传输，
ops -uart-> mcu -uart-> android sn -local socket-> apk(java)
把传输的数据转换为ASCII后，可以传输到apk的java代码，java。